## Wireless_Dongle_r02
Designator | Description | Manufacturer Part Number 1 | Supplier Part Number 1 | Quantity
C1, C4 | CAP CER 15PF 50V C0G/NP0 0402 | CL05C150JB51PNC | 1276-6611-1-ND | 2
C2, C3 | CAP CER 0.033UF 16V X7R 0402 | CL05B333KO5NFNC | 1276-1555-1-ND | 2
C5, C12 | CAP CER 10000PF 25V X7R 0402 | CL05B103KA5NNNC | 1276-1057-1-ND | 2
C6, C9 | CAP CER 0.1UF 10V X5R 0402 | CL05A104KP5NNNC | 1276-1022-1-ND | 2
C7 | CAP CER 10UF 10V X5R 0402 | CL05A106MP5NUNC | 1276-1450-1-ND | 1
C8, C11 | CAP CER 1PF 50V C0G/NP0 0402, CAP CER 4.7PF 50V C0G/NP0 0402 | 500R07S4R7BV4T | 712-1166-6-ND | 2
C10 | CAP CER 2200PF 16V 0402 | EMK105SD222JV-F | 587-1059-6-ND | 1
C13, C14, C15 | CAP CER 1.5PF 50V C0G 0402 | C1005X5R1E104K050BC | 445-4964-1-ND | 3
J1 | CONN PLUG USB TYPE A R/A SMD | 629004113921 | 732-3182-5-ND | 1
L1, L4 | FIXED IND 6.8NH 130MA 900 MOHM | LQP15MN6N8B02D | 490-1134-6-ND | 2
L2 | FIXED IND 5.6NH 140MA 700 MOHM | LQP15MN5N6B02D | 490-1133-1-ND | 1
L3 | FIXED IND 3.9NH 170MA 500 MOHM | LQP15MN3N9B02D | 490-1131-1-ND | 1
R1 | RES SMD 22K OHM 1% 1/16W 0402 | RC1005F223CS | 1276-4143-1-ND | 1
R2 | RES SMD 10 OHM 1% 1/16W 0402 | RC1005F100CS | 1276-3428-1-ND | 1
R3, R4 | RES SMD 22 OHM 1% 1/16W 0402 | RC1005F220CS | 1276-3451-1-ND | 2
R5, R6 | RES SMD 10K OHM 1% 1/16W 0402 | RC1005F103CS | 1276-3431-1-ND | 2
U1 | 2.4GHz Transceiver with USB | NRF24LU1P-F32Q32-T | 1490-1022-ND | 1
U2 | TVS DIODE 5.5VWM 100VC 6SON | TPD2E001DRYR | 296-21884-6-ND | 1
X1 | CRYSTAL 16MHZ 10PF SMD | ECS-160-8-36-CKY-TR | XC2628CT-ND | 1